## csru
address | reg_name | bits | field | type | default_value
h00 | a | [7] | Rev | R/W | 1'h0
|  | [6:0] | ADDER | R/W | 7'h58
h01 | b | [7:0] | HV | R/W | 8'h01
h04 | e | [7:5] | NB | R/W | 8'h04
|  | [4] | SB | R/W | 8'h05
|  | [3:0] | NT | R/W | 8'h06
h05 | f | [7:0] | rst | W | 8'h0

## csi
address | reg_name | bits | field | type | default_value
h00 | a | [7] | Rev | R/W | 1'h0
|  | [6:0] | ADDER | R/W | 7'h58
h01 | b | [7:0] | HV | R/W | 8'h01
h02 | n | [7:0] | KV | R/W | 8'h02
h03 | d | [7:0] | GV | R/W | 8'h03
h04 | e | [7:5] | NB | R/W | 8'h04
|  | [4] | SB | R/W | 8'h05
|  | [3:0] | NT | R/W | 8'h06
h05 | f | [7:0] | rst | W | 8'h0
h06 | g | [7:0] | da0 | R/W | 8'h88
h07 | h | [7:0] | da1 | R | 8'h89
h08 | o | [7:0] | da2 | R | 8'h90
h09 | p | [7:0] | da3 | R/W | 8'h91
h0f | xxx | [7:0] | hhh | W | 8'af